## Specs Equipos
AREA | LINEA | TAG | EQUIPO | TIPO | MARCA | MODELO | N_SERIE | ANO_FABRICACION | POTENCIA_HP | POTENCIA_KW | TENSION_V | CORRIENTE_NOMINAL_A | RPM | TIPO_ARRANQUE | PROTECCION_IP | CLASE_AISLAMIENTO | PESO_KG | LARGO_M | ANCHO_M | ALTO_M | CAPACIDAD_PRODUCCION | UNIDAD_CAPACIDAD | TEMPERATURA_OPERACION_C | PRESION_OPERACION_BAR | LUBRICANTE_PRINCIPAL | LUBRICANTE_REDUCTOR | CRITICIDAD | OBSERVACIONES
COCCION | LINEA DIGESTOR #1 | D1 | DIGESTOR #1 | Digestor cocción | FABRICACION LOCAL |  |  |  | 15 | 11 | 440 | 18 | 1750 | Directo (DOL) | IP55 | F |  |  |  |  | 8 | TM/h | 120 | 3 | GRASA FRIXO 177 | ACEITE ISO VG 320 | Alta
COCCION | LINEA DIGESTOR #1 | TH1 | TH1 | Transportador helicoidal | FABRICACION LOCAL |  |  |  | 7.5 | 5.5 | 440 | 9 | 1750 | Directo (DOL) | IP55 | F |  |  |  |  | 5 | TM/h |  |  | GRASA FRIXO 177 | ACEITE ISO VG 320 | Media
COCCION | LINEA DIGESTOR #2 | D2 | DIGESTOR #2 | Digestor cocción | FABRICACION LOCAL |  |  |  | 15 | 11 | 440 | 18 | 1750 | Directo (DOL) | IP55 | F |  |  |  |  | 8 | TM/h | 120 | 3 | GRASA FRIXO 177 | ACEITE ISO VG 320 | Alta
COCCION | LINEA DIGESTOR #2 | TH2 | TH2 | Transportador helicoidal | FABRICACION LOCAL |  |  |  | 7.5 | 5.5 | 440 | 9 | 1750 | Directo (DOL) | IP55 | F |  |  |  |  | 5 | TM/h |  |  | GRASA FRIXO 177 | ACEITE ISO VG 320 | Media
COCCION | LINEA DIGESTOR #3 | D3 | DIGESTOR #3 | Digestor cocción | FABRICACION LOCAL |  |  |  | 15 | 11 | 440 | 18 | 1750 | Directo (DOL) | IP55 | F |  |  |  |  | 8 | TM/h | 120 | 3 | GRASA FRIXO 177 | ACEITE ISO VG 320 | Alta
COCCION | LINEA DIGESTOR #3 | TH3 | TH3 | Transportador helicoidal | FABRICACION LOCAL |  |  |  | 7.5 | 5.5 | 440 | 9 | 1750 | Directo (DOL) | IP55 | F |  |  |  |  | 5 | TM/h |  |  | GRASA FRIXO 177 | ACEITE ISO VG 320 | Media
COCCION | LINEA DIGESTOR #4 | D4 | DIGESTOR #4 | Digestor cocción | FABRICACION LOCAL |  |  |  | 15 | 11 | 440 | 18 | 1750 | Directo (DOL) | IP55 | F |  |  |  |  | 8 | TM/h | 120 | 3 | GRASA FRIXO 177 | ACEITE ISO VG 320 | Alta
COCCION | LINEA DIGESTOR #4 | TH4 | TH4 | Transportador helicoidal | FABRICACION LOCAL |  |  |  | 7.5 | 5.5 | 440 | 9 | 1750 | Directo (DOL) | IP55 | F |  |  |  |  | 5 | TM/h |  |  | GRASA FRIXO 177 | ACEITE ISO VG 320 | Media
COCCION | LINEA DIGESTOR #5 | D5 | DIGESTOR #5 | Digestor cocción | FABRICACION LOCAL |  |  |  | 15 | 11 | 440 | 18 | 1750 | Directo (DOL) | IP55 | F |  |  |  |  | 8 | TM/h | 120 | 3 | GRASA FRIXO 177 | ACEITE ISO VG 320 | Alta
COCCION | LINEA DIGESTOR #5 | TH5 | TH5 | Transportador helicoidal | FABRICACION LOCAL |  |  |  | 7.5 | 5.5 | 440 | 9 | 1750 | Directo (DOL) | IP55 | F |  |  |  |  | 5 | TM/h |  |  | GRASA FRIXO 177 | ACEITE ISO VG 320 | Media
COCCION | LINEA DIGESTOR #6 | D6 | DIGESTOR #6 | Digestor cocción | FABRICACION LOCAL |  |  |  | 15 | 11 | 440 | 18 | 1750 | Directo (DOL) | IP55 | F |  |  |  |  | 8 | TM/h | 120 | 3 | GRASA FRIXO 177 | ACEITE ISO VG 320 | Alta
COCCION | LINEA DIGESTOR #6 | TH6 | TH6 | Transportador helicoidal | FABRICACION LOCAL |  |  |  | 7.5 | 5.5 | 440 | 9 | 1750 | Directo (DOL) | IP55 | F |  |  |  |  | 5 | TM/h |  |  | GRASA FRIXO 177 | ACEITE ISO VG 320 | Media
COCCION | LINEA DIGESTOR #7 | D7 | DIGESTOR #7 | Digestor cocción | FABRICACION LOCAL |  |  |  | 15 | 11 | 440 | 18 | 1750 | Directo (DOL) | IP55 | F |  |  |  |  | 8 | TM/h | 120 | 3 | GRASA FRIXO 177 | ACEITE ISO VG 320 | Alta
COCCION | LINEA DIGESTOR #7 | TH7 | TH7 | Transportador helicoidal | FABRICACION LOCAL |  |  |  | 7.5 | 5.5 | 440 | 9 | 1750 | Directo (DOL) | IP55 | F |  |  |  |  | 5 | TM/h |  |  | GRASA FRIXO 177 | ACEITE ISO VG 320 | Media
COCCION | LINEA DIGESTOR #8 | D8 | DIGESTOR #8 | Digestor cocción | FABRICACION LOCAL |  |  |  | 15 | 11 | 440 | 18 | 1750 | Directo (DOL) | IP55 | F |  |  |  |  | 8 | TM/h | 120 | 3 | GRASA FRIXO 177 | ACEITE ISO VG 320 | Alta
COCCION | LINEA DIGESTOR #8 | TH8 | TH8 | Transportador helicoidal | FABRICACION LOCAL |  |  |  | 7.5 | 5.5 | 440 | 9 | 1750 | Directo (DOL) | IP55 | F |  |  |  |  | 5 | TM/h |  |  | GRASA FRIXO 177 | ACEITE ISO VG 320 | Media
COCCION | LINEA DIGESTOR #9 | D9 | DIGESTOR #9 | Digestor cocción | FABRICACION LOCAL |  |  |  | 15 | 11 | 440 | 18 | 1750 | Directo (DOL) | IP55 | F |  |  |  |  | 8 | TM/h | 120 | 3 | GRASA FRIXO 177 | ACEITE ISO VG 320 | Alta
COCCION | LINEA DIGESTOR #9 | TH9 | TH9 | Transportador helicoidal | FABRICACION LOCAL |  |  |  | 7.5 | 5.5 | 440 | 9 | 1750 | Directo (DOL) | IP55 | F |  |  |  |  | 5 | TM/h |  |  | GRASA FRIXO 177 | ACEITE ISO VG 320 | Media
COCCION | LINEA PERCOLADOR | PER1 | PERCOLADOR #1 | Percolador |  |  |  |  | 10 | 7.5 | 440 |  |  | Directo (DOL) | [12 empty] | Media
COCCION | LINEA PERCOLADOR | PER2 | PERCOLADOR #2 | Percolador |  |  |  |  | 10 | 7.5 | 440 |  |  | Directo (DOL) | [12 empty] | Media
MOLINO | CICLON DE ENSAQUE | ENSA1 | CICLON DE ENSAQUE | Ciclón separador | FABRICACION LOCAL | [15 empty] | 2000 | m3/h aire |  |  |  |  | Media
MOLINO | CICLON DE LLEGADA | LLEGA1 | CICLON DE LLEGADA | Ciclón separador | FABRICACION LOCAL | [15 empty] | 2000 | m3/h aire |  |  |  |  | Media
MOLINO | FAJA TRANSPORTADORA | FTRA | FAJA TRANSPORTADORA | Faja transportadora |  |  |  |  | 7.5 | 5.5 | 440 |  |  | Directo (DOL) | [6 empty] | 10 | TM/h |  |  |  |  | Media
MOLINO | LINEA MOLINO #1 | MOLI1-LINE | MOLINO | Molino martillos | BLISS / PRATER |  |  |  | 150 | 110 | 440 | 180 | 3600 | Estrella-Triangulo | IP55 | F |  |  |  |  | 3 | TM/h |  |  | GRASA NLGI 2 |  | Alta
MOLINO | LINEA MOLINO #1 | MOL1-TH1 | TH ALIMENTADOR | Transportador helicoidal | FABRICACION LOCAL |  |  |  | 7.5 | 5.5 | 440 | 9 | 1750 | Directo (DOL) | IP55 | F |  |  |  |  | 5 | TM/h |  |  | GRASA FRIXO 177 | ACEITE ISO VG 320 | Media
MOLINO | LINEA MOLINO #2 | MOLI2-LINE1 | MOLINO | Molino martillos | BLISS / PRATER |  |  |  | 150 | 110 | 440 | 180 | 3600 | Estrella-Triangulo | IP55 | F |  |  |  |  | 3 | TM/h |  |  | GRASA NLGI 2 |  | Alta
MOLINO | LINEA MOLINO #2 | MOL2-TH1 | TH ALIMENTADOR | Transportador helicoidal | FABRICACION LOCAL |  |  |  | 7.5 | 5.5 | 440 | 9 | 1750 | Directo (DOL) | IP55 | F |  |  |  |  | 5 | TM/h |  |  | GRASA FRIXO 177 | ACEITE ISO VG 320 | Media
MOLINO | LINEA ZARANDA | ZAR1-TH1 | TH ALIMENTADOR | Transportador helicoidal | FABRICACION LOCAL |  |  |  | 7.5 | 5.5 | 440 | 9 | 1750 | Directo (DOL) | IP55 | F |  |  |  |  | 5 | TM/h |  |  | GRASA FRIXO 177 | ACEITE ISO VG 320 | Media
RMP | HIDROLAVADORAS | H1 | HIDROLAVADORA #1 | Hidrolavadora alta presion | KARCHER / HIDROMAC |  |  |  | 15 | 11 | 440 | 18 | 1450 | Directo (DOL) | IP55 | [5 empty] | 20 | L/min |  | 200 |  |  | Media
RMP | HIDROLAVADORAS | H2 | HIDROLAVADORA #2 | Hidrolavadora alta presion | KARCHER / HIDROMAC |  |  |  | 15 | 11 | 440 | 18 | 1450 | Directo (DOL) | IP55 | [5 empty] | 20 | L/min |  | 200 |  |  | Media
RMP | HIDROLAVADORAS | H3 | HIDROLAVADORA #3 | Hidrolavadora alta presion | KARCHER / HIDROMAC |  |  |  | 15 | 11 | 440 | 18 | 1450 | Directo (DOL) | IP55 | [5 empty] | 20 | L/min |  | 200 |  |  | Media
SECADO | ENFRIADOR | TH3S-ENFR | TH3 SALIDA ENFRIADOR | Transportador helicoidal | FABRICACION LOCAL |  |  |  | 7.5 | 5.5 | 440 | 9 | 1750 | Directo (DOL) | IP55 | F |  |  |  |  | 5 | TM/h |  |  | GRASA FRIXO 177 | ACEITE ISO VG 320 | Media
SECADO | PURIFICADOR | PURI1 | PURIFICADOR | Purificador |  |  |  |  | 10 | 7.5 | 440 |  |  | Directo (DOL) | [12 empty] | Media
SECADO | PURIFICADOR | TH4S-PURI | TH4 SALIDA PURIFICADOR | Transportador helicoidal | FABRICACION LOCAL |  |  |  | 7.5 | 5.5 | 440 | 9 | 1750 | Directo (DOL) | IP55 | F |  |  |  |  | 5 | TM/h |  |  | GRASA FRIXO 177 | ACEITE ISO VG 320 | Media
SECADO | SECADOR #1 | CICL-SECA1 | CICLON DE FINOS | Ciclón separador | FABRICACION LOCAL | [15 empty] | 2000 | m3/h aire |  |  |  |  | Media
SECADO | SECADOR #1 | SECA-SECA1 | SECADOR | Secador rotativo |  |  |  |  | 40 | 30 | 440 |  |  | Variador (VFD) | [6 empty] | 4 | TM/h | 180 |  |  | ACEITE ISO VG 320 | Alta
SECADO | SECADOR #1 | TH1S-SECA | TH 1 SALIDA | Transportador helicoidal | FABRICACION LOCAL |  |  |  | 7.5 | 5.5 | 440 | 9 | 1750 | Directo (DOL) | IP55 | F |  |  |  |  | 5 | TM/h |  |  | GRASA FRIXO 177 | ACEITE ISO VG 320 | Media
SECADO | SECADOR #1 | THAL-SECA | TH ALIMENTADOR | Transportador helicoidal | FABRICACION LOCAL |  |  |  | 7.5 | 5.5 | 440 | 9 | 1750 | Directo (DOL) | IP55 | F |  |  |  |  | 5 | TM/h |  |  | GRASA FRIXO 177 | ACEITE ISO VG 320 | Media
SECADO | SECADOR #1 | THFI-SECA | TH FINO | Transportador helicoidal | FABRICACION LOCAL |  |  |  | 7.5 | 5.5 | 440 | 9 | 1750 | Directo (DOL) | IP55 | F |  |  |  |  | 5 | TM/h |  |  | GRASA FRIXO 177 | ACEITE ISO VG 320 | Media
SECADO | SECADOR #1 | THSA-SECA | TH SALIDA | Transportador helicoidal | FABRICACION LOCAL |  |  |  | 7.5 | 5.5 | 440 | 9 | 1750 | Directo (DOL) | IP55 | F |  |  |  |  | 5 | TM/h |  |  | GRASA FRIXO 177 | ACEITE ISO VG 320 | Media
SECADO | SECADOR #1 | TH2A-SECA | TH2 ALIMENTADOR ENFRIADOR | Transportador helicoidal | FABRICACION LOCAL |  |  |  | 7.5 | 5.5 | 440 | 9 | 1750 | Directo (DOL) | IP55 | F |  |  |  |  | 5 | TM/h |  |  | GRASA FRIXO 177 | ACEITE ISO VG 320 | Media
SECADO | SECADOR #2 | CICL-SECA2 | CICLON DE FINOS | Ciclón separador | FABRICACION LOCAL | [15 empty] | 2000 | m3/h aire |  |  |  |  | Media
SECADO | SECADOR #2 | SECA-SECA2 | SECADOR | Secador rotativo |  |  |  |  | 40 | 30 | 440 |  |  | Variador (VFD) | [6 empty] | 4 | TM/h | 180 |  |  | ACEITE ISO VG 320 | Alta
SECADO | SECADOR #2 | SEC2-TH1 | TH1 | Transportador helicoidal | FABRICACION LOCAL |  |  |  | 7.5 | 5.5 | 440 | 9 | 1750 | Directo (DOL) | IP55 | F |  |  |  |  | 5 | TM/h |  |  | GRASA FRIXO 177 | ACEITE ISO VG 320 | Media
SECADO | SECADOR #2 | SEC2-TH10 | TH10 | Transportador helicoidal | FABRICACION LOCAL |  |  |  | 7.5 | 5.5 | 440 | 9 | 1750 | Directo (DOL) | IP55 | F |  |  |  |  | 5 | TM/h |  |  | GRASA FRIXO 177 | ACEITE ISO VG 320 | Media
SECADO | SECADOR #2 | SEC2-TH2 | TH2 | Transportador helicoidal | FABRICACION LOCAL |  |  |  | 7.5 | 5.5 | 440 | 9 | 1750 | Directo (DOL) | IP55 | F |  |  |  |  | 5 | TM/h |  |  | GRASA FRIXO 177 | ACEITE ISO VG 320 | Media
SECADO | SECADOR #2 | SEC2-TH3 | TH3 | Transportador helicoidal | FABRICACION LOCAL |  |  |  | 7.5 | 5.5 | 440 | 9 | 1750 | Directo (DOL) | IP55 | F |  |  |  |  | 5 | TM/h |  |  | GRASA FRIXO 177 | ACEITE ISO VG 320 | Media
SECADO | SECADOR #2 | SEC2-TH4 | TH4 | Transportador helicoidal | FABRICACION LOCAL |  |  |  | 7.5 | 5.5 | 440 | 9 | 1750 | Directo (DOL) | IP55 | F |  |  |  |  | 5 | TM/h |  |  | GRASA FRIXO 177 | ACEITE ISO VG 320 | Media
SECADO | SECADOR #2 | SEC2-TH5 | TH5 | Transportador helicoidal | FABRICACION LOCAL |  |  |  | 7.5 | 5.5 | 440 | 9 | 1750 | Directo (DOL) | IP55 | F |  |  |  |  | 5 | TM/h |  |  | GRASA FRIXO 177 | ACEITE ISO VG 320 | Media
SECADO | SECADOR #2 | SEC2-TH6 | TH6 | Transportador helicoidal | FABRICACION LOCAL |  |  |  | 7.5 | 5.5 | 440 | 9 | 1750 | Directo (DOL) | IP55 | F |  |  |  |  | 5 | TM/h |  |  | GRASA FRIXO 177 | ACEITE ISO VG 320 | Media
SECADO | SECADOR #2 | SEC2-TH7 | TH7 | Transportador helicoidal | FABRICACION LOCAL |  |  |  | 7.5 | 5.5 | 440 | 9 | 1750 | Directo (DOL) | IP55 | F |  |  |  |  | 5 | TM/h |  |  | GRASA FRIXO 177 | ACEITE ISO VG 320 | Media
SECADO | SECADOR #2 | SEC2-TH8 | TH8 | Transportador helicoidal | FABRICACION LOCAL |  |  |  | 7.5 | 5.5 | 440 | 9 | 1750 | Directo (DOL) | IP55 | F |  |  |  |  | 5 | TM/h |  |  | GRASA FRIXO 177 | ACEITE ISO VG 320 | Media
SECADO | SECADOR #2 | SEC2-TH9 | TH9 | Transportador helicoidal | FABRICACION LOCAL |  |  |  | 7.5 | 5.5 | 440 | 9 | 1750 | Directo (DOL) | IP55 | F |  |  |  |  | 5 | TM/h |  |  | GRASA FRIXO 177 | ACEITE ISO VG 320 | Media
TRITURADO | HIDROLAVADORA | H5 | HIDROLAVADORA #5 | Hidrolavadora alta presion | KARCHER / HIDROMAC |  |  |  | 15 | 11 | 440 | 18 | 1450 | Directo (DOL) | IP55 | [5 empty] | 20 | L/min |  | 200 |  |  | Media
TRITURADO | TRITURADOR GRANDE | THALI | TH ALIMENTADOR | Transportador helicoidal | FABRICACION LOCAL |  |  |  | 7.5 | 5.5 | 440 | 9 | 1750 | Directo (DOL) | IP55 | F |  |  |  |  | 5 | TM/h |  |  | GRASA FRIXO 177 | ACEITE ISO VG 320 | Media
TRITURADO | TRITURADOR GRANDE | THPOZ | TH POZA | Transportador helicoidal | FABRICACION LOCAL |  |  |  | 7.5 | 5.5 | 440 | 9 | 1750 | Directo (DOL) | IP55 | F |  |  |  |  | 5 | TM/h |  |  | GRASA FRIXO 177 | ACEITE ISO VG 320 | Media
TRITURADO | TRITURADOR GRANDE | THSAL | TH SALIDA | Transportador helicoidal | FABRICACION LOCAL |  |  |  | 7.5 | 5.5 | 440 | 9 | 1750 | Directo (DOL) | IP55 | F |  |  |  |  | 5 | TM/h |  |  | GRASA FRIXO 177 | ACEITE ISO VG 320 | Media
TRITURADO | TRITURADOR GRANDE | TRI1 | TRITURADOR 100 HP | Triturador | FABRICACION LOCAL |  |  |  | 100 | 75 | 440 | 120 | 1750 | Estrella-Triangulo | IP55 | F |  |  |  |  | 4 | TM/h |  |  | GRASA NLGI 2 |  | Alta
TRITURADO | TRITURADOR PEQUENO | THSAL2 | TH SALIDA | Transportador helicoidal | FABRICACION LOCAL |  |  |  | 7.5 | 5.5 | 440 | 9 | 1750 | Directo (DOL) | IP55 | F |  |  |  |  | 5 | TM/h |  |  | GRASA FRIXO 177 | ACEITE ISO VG 320 | Media
TRITURADO | TRITURADOR PEQUENO | TRI2 | TRITURADOR 75 HP | Triturador | FABRICACION LOCAL |  |  |  | 100 | 75 | 440 | 120 | 1750 | Estrella-Triangulo | IP55 | F |  |  |  |  | 4 | TM/h |  |  | GRASA NLGI 2 |  | Alta
TRITURADO | TRITURADOR PEQUEÑO | TRI2-TH1 | TH SALIDA | Transportador helicoidal | FABRICACION LOCAL |  |  |  | 7.5 | 5.5 | 440 | 9 | 1750 | Directo (DOL) | IP55 | F |  |  |  |  | 5 | TM/h |  |  | GRASA FRIXO 177 | ACEITE ISO VG 320 | Media

## Instrucciones
PLANTILLA DE ESPECIFICACIONES TECNICAS
Generado: 2026-04-14 23:28
Columnas clave a completar:
- MARCA, MODELO, N_SERIE, ANO_FABRICACION: obtener de placa del equipo
- POTENCIA, TENSION, CORRIENTE, RPM: de placa del motor principal
- TIPO_ARRANQUE: Directo (DOL) ¦ Estrella-Triangulo ¦ Softstarter ¦ Variador (VFD)
- PROTECCION_IP: IP54, IP55, IP65
- CLASE_AISLAMIENTO: B, F, H
- CRITICIDAD: Alta ¦ Media ¦ Baja
Los valores prellenados son SUGERENCIAS basadas en tipicos de industria.
Reemplaza con los datos reales de cada equipo.
Cuando termines de llenar, avisame y te creo el script que carga estos
datos al sistema (tabla equipment_specs) automaticamente.